## Instructiuni si cuprins
Instrucțiuni de utilizare a catalogului de piese (SUMMARY)
Acest catalog de piese a fost întocmit pe baza celor mai recente informații disponibile în iulie 2020.
This manual is revised according to the latest information available due to July. 2020.
Vă rugăm să acordați atenție notificărilor de revizuire a acestui catalog de piese ulterioare lunii iulie 2020.
New revision of manual after July. 2020 will be informed.
La comandarea pieselor, indicați întotdeauna clar numărul piesei.
Always Specifying the part number when ordering.
Rețineți că imaginile din acest catalog de piese pot diferi de forma reală a pieselor; vă rugăm să vă ghidați după piesa fizică.
Drawings in this manual may be different from the parts itself. Please refer to the practicality.
Atunci când este necesară modificarea sau completarea conținutului catalogului de piese, compania noastră va publica o ediție revizuită la momentul potrivit; pentru a vă asigura că folosiți întotdeauna cea mai recentă listă de piese, vă recomandăm să dețineți cea mai recentă versiune revizuită. Pentru a verifica dacă a fost emisă o versiune revizuită, contactați direct "WEIMA".
When contents in the manual need revised, our company will give out our new revision. Please keep the latest manual for servicing. Please connect with “WEIMA” for the latest version.
WM500 - Catalog de piese pentru motocultor
Cuprins
| Piese mașină completă…………………………………………………………………………… | 3
| Piese cutie transmisie…………………………………………………………………………… | 5
| Piese suport motor…………………………………………………………………………… | 9
| Piese roți de deplasare…………………………………………………………………………… | 11
| Piese cadru conexiune și bară rezistență………………………………………………………………… | 13
| Piese carcasă curea…………………………………………………………………………… | 15
| Piese apărătoare noroi…………………………………………………………………………… | 18
| Piese mâner comandă…………………………………………………………………………… | 20
| Piese roată față…………………………………………………………………………… | 23
| Piese cuțit rotativ…………………………………………………………………………… | 25

## Piese masina completa
Piese mașină completă The machine parts
Piese mașină completă The machine parts
Nr. |  | Denumire romana | Denumire engleză
Ref No |  | Descriere | Description
1 | ………………… | Piese cutie transmisie | Transmission case parts
2 | ………………… | Piese suport motor | Stent components
3 | ………………… | Piese roți de deplasare | Walk round parts
4 | ………………… | Piese cadru conexiune și bară rezistență | Connection frame and drag rod components
5 | ………………… | Piese carcasă curea | belt cover parts
6 | ………………… | Piese apărătoare noroi | Fender cover parts
7 | ………………… | Piese mâner comandă | Armrest control components
8 | ………………… | Piese roată față | Front wheel parts
9 | ………………… | Piese cuțit rotativ | Rotary parts

## Piese cutie transmisie
Piese cutie transmisie Transmission case parts
Piese cutie transmisie Transmission case parts
Nr. | Cod material | Cod nou | Denumire Romana | Denumire engleză | Cantitate | Preț RON (TVA inclus)
Ref No | ERP code |  | Descriere | Description | Qty
1 | 11.120.105.0001 | 3403400002-0001 | Bușon de umplere ulei | Oil Hole Plug | 1
2 | 11.120.040.0004 | 3409000001-0001 | Bușon ulei A | Oil Plug A | 3
3 | 11.120.040.0005 | 3409000002-0001 | Bușon ulei B | Oil Plug B | 1
4 | 11.106.001.0038 | 2106000014-0001 | Carcasă transmisie | Gear Box | 1
5 | 11.102.072.0001 | 3417600001-0001 | Garnitură capac superior | Seal Ring Of Top Cover | 1
6 | 11.102.073.0002 | 2104600001-0001 | Ansamblu capac superior transmisie/argintiu | Top cover Comp Of Gear Box | 1
7 | 12.002.012.0204 | 360220079 | Șurub hexagonal cu flanșă M6×12 | Bolt M6×12 | 5
8 | 11.106.012.0004 | 2103500002-0001 | Ax furcă schimbare/zincat albastru-alb | Shift Fork Shaft | 1
9 | 12.010.001.0020 | 360970010 | Bilă oțel SΦ6,35 | Steel Ball SΦ6.35 | 1
10 | 11.120.104.0001 | 3404800010-0001 | Arc de presiune | Spring | 1
11 | 11.103.013.0003 | 2102900001-0001 | Furcă schimbare | Shift Fork | 1
12 | 12.002.012.0126 | 360220027 | Șurub hexagonal cu flanșă M6×20 | Bolt M6×20 | 1
13 | 12.015.028.0004 | 3408800015-0001 | Simering 12×22×6 | Oil Seal 12×22×6 | 1
14 | 12.009.001.0001 | 360720001 | Rulment 6002/P6 | Bearing 6002/P6 | 2
15 | 11.106.024.0006 | 3410800018-0001 | Bucșă F1 | Bush F1 | 1
16 | 11.102.039.0001 | 2117200004-0001 | Pinion condus treapta 2 | The 2nd Driven Gear | 1
17 | 11.102.057.0002 | 2117300003-0001 | Pinion condus treapta 1 | The 1st Driven Gear | 1
18 | 11.102.023.0004 | 2119900004-0001 | Ax secundar | Counter Shaft | 1
19 | 12.009.001.0132 | 360720019 | Rulment 6202/P6 | Bearing 6202/P6 | 3
20 | 11.106.024.0005 | 3410800017-0001 | Bucșă C | Bush C | 1
21 | 12.008.001.0552 | 360710025 | Garnitură O-ring 40×2,65 | O-ring40×2.65 | 1
22 | 11.102.070.0001 | 2122600001-0001 | Placă opritoare ulei | Oil Stopper | 1
23 | 12.008.001.0551 | 360710024 | Garnitură O-ring 45×2,65 | O-ring45×2.65 | 1
24 | 11.106.024.0003 | 3410800015-0001 | Bucșă D | Bush D | 1
25 | 12.009.001.0151 | 360720025 | Rulment 6203 | Bearing 6203 | 1
26 | 11.106.032.0021 | 3400100009-0001 | Șaibă 17,1×27×1 | Backup Plate17.1×27×1 | 1
27 | 11.106.008.0002 | 2119500002-0001 | Pinion motor | Driving Gear | 1
28 | 11.106.024.0004 | 3410800016-0001 | Bucșă I | Bush I | 1
29 | 11.106.044.0001 | 2121000001-0001 | Ax pinion lanț motor | Driving Sprocket Shaft | 1
30 | 11.106.043.0001 | 2100300001-0001 | Pinion lanț motor | Driving Sprocket | 1
31 | 11.102.017.0002 | 2117800002-0001 | Roată dublă marșarier | Double gear reverse gear | 1
32 | 11.102.067.0001 | 2118100008-0001 | Roată dublă antrenare | Two-throw Gear | 1
33 | 11.106.017.0005 | 2100200001-0001 | Lanț (50 zale, tip F2) | Chain(50 Joints) | 1
34 | 11.102.007.0004 | 2121800002-0001 | Ax principal | Main Shaft | 1
35 | 12.007.002.0090 | 360910019 | Inel de siguranță interior 35 | Circlip 35 | 1
36 | 12.015.028.0005 | 3408800016-0001 | Simering 15×35×7 | Oil Seal 15×35×7 | 1
37 | 12.002.012.0129 | 360220030 | Șurub hexagonal cu flanșă M6×45 | Bolt M6×45 | 1
38 | 12.002.012.0218 | 360220087 | Șurub hexagonal cu flanșă M6×60 | Bolt M6×60 | 1
39 | 11.102.068.0020 | 2603300001-0001 | Capac stânga transmisie/argintiu | Gear Box Left Cover | 1
40 | 12.015.028.0020 | 3408800017-0001 | Simering A (carcasă metalică 25×52×9,5/13) | Oil Seal 25×52×9.5/13 | 1
41 | 12.007.002.0140 | 360910018 | Inel de siguranță interior 52 | Circlip 52 | 1
42 | 12.009.001.0192 | 360720036 | Rulment 6205/P6 | Bearing 6205/P6 | 1
43 | 11.106.041.0003 | 2121400002-0001 | Ax pinion lanț condus | Driven Sprocket Shaft | 1
44 | 11.106.042.0001 | 2121500001-0001 | Pinion lanț condus | Driven Sprocket | 1
45 | 12.009.001.0040 | 12.009.001.0040 | Rulment 6005 | Bearing 6005 | 1
46 | 12.015.028.0021 | 360720011 | Simering B (carcasă metalică 25×41×9,5/13) | Oil Seal 25×41×9.5/13 | 1
47 | 11.102.068.0021 | 2603400001-0001 | Capac dreapta transmisie/argintiu | Gear Box Right Cover | 1
48 | 12.001.005.0020 | 360040008 | Piuliță hexagonală cu flanșă M6 | Nut M6 | 2
49 | 11.106.032.0013 | 3400100006-0001 | Șaibă aluminiu 10×16×2 | Washer 10×16×2 | 1
50 | 12.002.012.0061 | 360290001 | Șurub hexagonal cu flanșă M10×1,25×12 | BoltM10×1.25×12 | 1
51 | 11.102.068.0040 | 2603500001-0001 | Capac față transmisie/argintiu | Gear Box front Cover | 1
Codurile pieselor standard au fost actualizate la coduri ecologice, ceea ce a generat neconcordanțe cu codurile vechi. Chen Hongjian, 05.03.2020

## Piese suport motor
Piese suport motor Stent components
Piese suport motor Stent components
Nr. | Cod material | Cod nou | Denumire romana | Denumire engleză | Cantitate | Preț RON (TVA inclus)
Ref No | ERP code |  | Descriere | Description | Qty
1 | 11.120.043.0002 | 2408600002-0001 | Mâner/negru | Handrail | 1
2 | 12.002.012.0141 | 360220039 | Șurub hexagonal cu flanșă M8×16 | Bolt M8×16 | 4
3 | 12.001.001.0020 | 360010029 | Piuliță hexagonală M8 | Nut M8 | 4
4 | 12.006.008.0030 | 360620008 | Șaibă elastică 8 | Spring Washer8 | 7
5 | 12.015.034.0003 | 3412100045-0002 | Șaibă plată 8×18×3 | Flat Washer8×18×3 | 4
6 | 12.002.012.0150 | 360220047 | Șurub hexagonal cu flanșă M8×70 | Bolt M8×70 | 2
7 | 12.015.001.0070 | 3410800092-0001 | Bucșă Φ8×12×12 | BushΦ 8×12×12 | 2
8 | 11.102.069.0001 | 2123500001-0001 | Ax suport roată întinzătoare/zincat albastru-alb | Tensioning wheel supporting shaft | 1
9 | 11.115.002.0453 | 2602700001-0001 | Apărătoare noroi interioară/roșu Weima | Inner Fender | 1
10 | 12.006.013.0020 | 360660010 | Șaibă plată 8 | Flat Washer10 | 3
11 | 12.001.005.0040 | 360040009 | Piuliță hexagonală cu flanșă M8 | Nut M10 | 3
12 | 12.002.012.0145 | 360220164 | Șurub hexagonal cu flanșă M8×30 | Bolt M8×30 | 2
13 | 11.120.005.0301 | 2401200009-0001 | Suport motor/negru | Engine Bearer | 1
14 | 12.002.012.0146 | 360220043 | Șurub hexagonal cu flanșă M8×40 | Bolt M8×40 | 4
15 | 10.005.543.2001 | T010210084 | WM168FB-2/P motor pe benzină | Gasoline Engine | 1
Ansamblu apărătoare noroi (interior/reglaj), 06.07.2018

## Piese roti de deplasare
Piese roți de deplasare Walk round parts
Piese roți de deplasare Walk round parts
Nr. | Cod material | Cod nou | Denumire romana | Denumire engleză | Cantitate | Preț RON (TVA inclus)
Ref No | ERP code |  | Descriere | Description | Qty
1 | 12.002.009.0080 | 360250136 | Șurub cu cap hexagonal M8×22 | Bolt M8×25 | 8
2 | 11.111.004.0151 | 2800900006-0001 | Spiță exterioară (cu orificiu)/roșu Weima | Spoke (L) | 2
3 | 11.111.003.0009 | 2800500015-0001 | Anvelopă cauciuc cu profil iarbă 3,5-4 (cu cameră și exterior) | Rubber Tyre 3.5-4 | 2
4 | 11.111.001.0124 | 2801000012-0001 | Ax roată 3,50-4/P290 negru mat | 3.50-4Wheel axle | 2
5 | 11.111.002.0151 | 2800800005-0001 | Spiță interioară/roșu Weima | Spoke (R) | 2
6 | 12.006.008.0030 | 360620008 | Șaibă elastică 8 | Spring Washer8 | 8
7 | 12.001.001.0020 | 360010003 | Piuliță hexagonală M8 | Nut M8 | 8

## Piese cadru si bara rezistenta
Piese cadru conexiune și bară rezistență Connection frame and drag rod components
Piese cadru conexiune și bară rezistență Connection frame and drag rod components
Nr. | Cod material | Cod nou | Denumire romana | Denumire engleză | Cantitate | Preț RON (TVA inclus)
Ref No | ERP code |  | Descriere | Description | Qty
1 | 12.015.006.0002 | 3402200004-0002 | Clemă elastică B | Garter Spring B | 2
2 | 12.002.013.0071 | 360300204 | Șurub hexagonal cu flanșă M10×1,25×90 | Bolt M10×1.25×90 | 1
3 | 11.114.005.0301 | 2401300006-0001 | Bară de rezistență/negru | Deep Furrowing Resistance part | 1
4 | 12.019.001.0130 | 361020029 | Bolț ax 8×43 | Pin Spindle8×43 | 1
5 | 12.001.005.0040 | 360040009 | Piuliță hexagonală cu flanșă M8 | Nut M8 | 2
6 | 11.114.004.0007 | 2415400008-0001 | Suport conexiune cuțit rotativ/negru | Ratory Blade Connecting Set | 1
7 | 12.002.012.0145 | 360220164 | Șurub hexagonal cu flanșă M8×30 | Bolt M8×30 | 2
8 | 12.002.012.0144 | 360220041 | Șurub hexagonal cu flanșă M8×25 | Bolt M8×25 | 2
9 | 12.006.008.0030 | 360620008 | Șaibă elastică 8 | Spring Washer8 | 2
10 | 12.006.013.0020 | 360660010 | Șaibă plată 8 | Flat Washer8 | 2
11 | 11.114.002.0004 | 2123400003-0001 | Bolț ax cu inel/zincat albastru-alb | Pin Spindle | 1
12 | 11.120.042.0020 | 2425300036-0003 | Ansamblu cadru articulație/argintiu | Hinge frame combination | 1
13 | 12.001.005.0051 | 360050001 | Piuliță hexagonală cu flanșă M10×1,25 | Nut M10×1.25 | 1
14 | 12.006.008.0042 | 360620015 | Șaibă elastică 10 | Spring Washer10 | 1
15 | 12.006.013.0040 | 360660013 | Șaibă plată 10 | Flat Washer10 | 1

## Piese carcasa curea
Piese carcasă curea Belt cover parts
Piese carcasă curea Belt cover parts
Nr. | Cod material | Cod nou | Denumire romana | Denumire engleză | Cantitate | Preț RON (TVA inclus)
Ref No | ERP code |  | Descriere | Description | Qty
1 | 11.117.001.0061 | 2601500002-0001 | Carcasă curea/roșu Weima | Belt Protector | 1
2 | 12.006.001.0001 | 360590001 | Șaibă extra-mare 6×22×2 | Washer 6×22×2 | 5
3 | 12.002.013.0031 | 360300005 | Șurub hexagonal cu flanșă M6×12 | Bolt M6×12 | 4
4 | 12.002.012.0144 | 360220041 | Șurub hexagonal cu flanșă M8×25 | Bolt M8×25 | 1
5 | 12.006.001.0050 | 360590002 | Șaibă plată 8×28×3 | Washer 8×28×3 | 1
6 | 11.120.022.0008 | 2106600008-0001 | Fulie motoare Φ76,2/vopsea argintie | Driving Pulley | 1
7 | 11.120.023.0004 | 2123600002-0001 | Curea trapezoidală 17×963 | V-belt | 2
8 | 12.002.012.0140 | 360220038 | Șurub hexagonal cu flanșă M8×12 | Bolt M8×12 | 4
9 | 11.120.078.0002 | 2109500002-0001 | Cadru protecție curea C/zincat albastru-alb | V-belt Guard C | 1
10 | 12.002.012.0141 | 360220039 | Șurub hexagonal cu flanșă M8×16 | Bolt M8×16 | 2
11 | 11.120.078.0001 | 2109500001-0001 | Cadru protecție curea B/zincat albastru-alb | V-belt Guard B | 1
12 | 11.120.077.0020 | 2109400001-0001 | Placă protecție fulie motoare/argintiu | Driving Pulley Plate | 1
13 | 11.120.080.0020 | 2404100003-0001 | Ansamblu placă conexiune/argintiu | Connecting Plate | 1
14 | 11.120.048.0004 | 3404600003-0001 | Arc întindere roată întinzătoare/zincat albastru-alb | Tensioner Spring | 1
15 | 11.120.019.0005 | 2110300003-0001 | Ansamblu roată întinzătoare/negru | Tensioner Jointing | 1
16 | 11.120.062.0002 | 3404500003-0001 | Arc torsiune roată întinzătoare/negru | Torsion–bar Spring | 1
17 | 12.006.013.0016 | 360660009 | Șaibă plată 12 | Washer 12 | 1
18 | 11.120.079.0020 | 2146600001-0001 | Placă bază fulie condusă/argintiu | Passivity Pulley Plate | 1
19 | 12.002.013.0031 | 360300005 | Șurub hexagonal cu flanșă M6×12 | Bolt M6×12 | 1
20 | 11.120.078.0003 | 2109500003-0001 | Cadru protecție curea A/zincat albastru-alb | V-belt Guard A | 1
21 | 11.120.078.0004 | 2109500004-0001 | Cadru protecție curea D/zincat albastru-alb | V-belt Guard D | 1
22 | 12.002.013.0164 | 360300007 | Șurub hexagonal cu flanșă M6×16 | Bolt M6×16 | 1
23 | 11.120.021.0020 | 2109200002-0002 | Ansamblu fulie condusă presată/vopsea electroforetică 140 | Drive Pulley Comp Φ140 | 1
24 | 12.002.012.0142 | 360220040 | Șurub hexagonal cu flanșă M8×20 | Bolt M8×20 | 1
22

## Piese aparatoare noroi
Piese apărătoare noroi Fender parts
Piese apărătoare noroi, carcasă curea Fender parts
Nr. | Cod material | Cod nou | Denumire Romana | Denumire engleză | Cantitate | Preț RON (TVA inclus)
Ref No | ERP code |  | Descriere | Description | Qty
1 | 11.115.002.0451 | 2601600051-0002 | Apărătoare noroi stânga/roșu Weima | Left Fender | 1
2 | 12.002.012.0124 | 360300007 | Șurub hexagonal cu flanșă M6×16 | Bolt M6×16 | 10
3 | 12.006.001.0001 | 360590001 | Șaibă extra-mare 6×22×2 | Washer 6×22×2 | 10
4 | 11.120.076.0001 | 2400700001-0001 | Bucșă cauciuc antivibrație/bucșă C | Rubber Sleeve | 6
5 | 12.001.005.0020 | 360040008 | Piuliță hexagonală cu flanșă M6 | Nut M6 | 10
6 | 11.115.002.0452 | 2601600007-0001 | Apărătoare noroi dreapta/roșu Weima | Right Fender | 1
7 | 11.115.010.0020 | 2412000006-0001 | Ansamblu placă conexiune apărătoare/argintiu | Connecting Plate | 1

## Piese maner comanda
Piese mâner comandă Armrest control components
Piese mâner comandă Armrest control components
Nr. | Cod material | Cod nou | Denumire romana | Denumire engleză | Cantitate | Preț RON (TVA inclus)
Ref No | ERP code |  | Descriere | Description | Qty
1 | 11.101.029.0034 | 2401500009-0004 | Tijă verticală/roșu Weima | Standing ipe Jointing | 1
2 | 12.006.013.0020 | 360660010 | Șaibă plată 8 | Flat Washer8 | 4
3 | 12.006.008.0030 | 360620008 | Șaibă elastică 8 | Spring Washer8 | 4
4 | 12.002.012.0144 | 360220041 | Șurub hexagonal cu flanșă M8×25 | Bolt M8×25 | 4
5 | 11.101.056.0001 | 2400200001-0001 | Bucșă conică | Wimble Bush | 1
6 | 11.101.058.0001 | 3008800001-0001 | Ansamblu reglare mâner/zincat albastru-alb | Handle Adjuster Comp | 1
7 | 12.003.013.0050 | 360450033 | Șurub autofiletant ST4,8×12 | Bolt M5×12 | 1
8 | 11.101.060.0001 | 2601000001-0001 | Capac admisie/negru | Inlet Cover | 1
9 | 11.101.002.0007 | 3000200004-0001 | Cablu accelerație | Throttle Cable Comp | 1
10 | 11.101.009.0851 | 2402300020-0001 | Cadru mâner/negru | Handle Comp | 1
11 | 11.101.031.0002 | 1815700004-0001 | Comutator accelerație tip "albină" Φ22 | Throttle Handlebar | 1
12 | 11.101.001.0010 | 3000500006-0001 | Mâner cauciuc Φ22 | GripΦ22 | 1
13 | 11.101.028.0122 | 2210900009-0001 | Ansamblu întrerupător oprire motor Φ22/1,2m/2 fire, etichetă engleză | Shut Down Switch Comp | 1
14 | 11.101.005.0006 | 3000900003-0001 | Manetă ambreiaj/negru | Clucth Handle | 1
15 | 12.015.031.0001 | 2153400001-0001 | Bolț anti-rotație 8×28 | Pin 8×28 | 1
16 | 12.015.006.0005 | 3402200005-0001 | Clemă elastică F | Clip F | 1
17 | 11.106.034.0003 | 2400600002-0001 | Clemă autoblocantă (Φ22) | Clipφ22 | 2
18 | 11.101.007.0011 | 3009200018-0001 | Cablu ambreiaj | Clucth Cable | 1
19 | 11.101.057.0001 | 2131600001-0001 | Ansamblu suport anti-desprindere/negru | Stand Comp | 1
20 | 11.101.035.0001 | 2411300001-0001 | Inel protecție cablu | Loop | 1
21 | 11.101.017.0158 | 3015600019-0001 | Ansamblu manetă schimbător/detașabil/negru | Shift Lever | 1
22 | 11.101.047.0040 | 2407900004-0001 | Suport indicator treaptă/argintiu | Gear Position Indication Stand | 1
23 | 12.002.013.0030 | 360300207 | Șurub hexagonal cu flanșă M6×10 | Bolt M6×10 | 2
24 | 12.019.001.0030 | 361020003 | Bolț ax 5×25 | Pin 5×25 | 2
25 | 12.005.006.0001 | 360560013 | Splint Φ1,5×20 | Clip1.5×20 | 2
26 | 12.006.013.0002 | 360640017 | Șaibă plată 5 | Flat Washer5 | 1
Note on D44: Author:
26

## Piese cutit rotativ
Piese cuțit rotativ Rotary parts
| Piese cuțit rotativ dreapta Rotary parts (R) |  |  | Piese cuțit rotativ stânga Rotary parts (L)
FREZA COMPLETAR+L WM 500 --20 SET
Piese cuțit rotativ Rotary parts
Nr. | Cod material | Cod nou | Denumire Romana | Denumire engleză | Cantitate | Preț RON (TVA inclus)
Ref No | ERP code |  | Descriere | Description | Qty
1 | 11.110.007.0004 | 2700300001-0001 | Lamă rotativă stânga (tip european nr.5)/negru mat | Left Rotary Blade | 12
2 | 11.110.007.0005 | 2700300002-0001 | Lamă rotativă dreapta (tip european nr.5)/negru mat | Right Rotary Blade | 12
3 | 11.110.012.0033 | 2708000006-0001 | Suport lamă secundar (tip european nr.5)/negru mat | Subsiduary Blade Holder Comp | 2
4 | 12.002.013.0580 | 360220041 | Șurub hexagonal cu flanșă M8×45 | Bolt M8×45 | 2
5 | 12.019.001.0130 | 361020029 | Bolț ax 8×43 | Pin Spindle8×43 | 2
6 | 11.110.014.0003 | 2706600020-0001 | Suport lamă principal (tip european nr.5) 2+1/negru mat | Primary Blade Holder Comp | 2
7 | 12.015.006.0002 | 3402200004-0002 | Clemă elastică B | Garter Spring B | 2
8 | 12.006.013.0020 | 360660010 | Șaibă plată 8 | Flat Washer8 | 2
9 | 12.006.008.0030 | 360620008 | Șaibă elastică 8 | Spring Washer8 | 26
10 | 12.001.005.0040 | 360040009 | Piuliță hexagonală cu flanșă M8 | Nut M8 | 26
11 | 12.002.009.0090 | 360220041 | Șurub cu cap hexagonal M8×25 | Bolt M8×25 | 24
12 | 11.110.001.0251 | 2705300003-0001 | Disc rotativ/roșu Weima | Circinal Cover | 2

## Piese roata fata
Piese roată față Front wheel parts
Piese roată față Front wheel parts
Nr. | Cod material | Cod nou | Denumire Romana | Denumire engleză | Cantitate | Preț RON (TVA inclus)
Ref No | ERP code |  | Descriere | Description | Qty
1 | 11.112.001.0003 | 2801100001-0001 | Roată față 10×1,75 | Front Wheel | 1
2 | 11.112.001.9001 | 2801300001-0001 | Manșon roată față | Front Wheel Spindle | 1
3 | 12.002.012.0243 | 360220145 | Șurub hexagonal cu flanșă M8×75 | Bolt M8×75 | 1
4 | 11.112.001.0002 | 2801200001-0001 | Suport roată față/negru | Front Wheel Stand | 1
5 | 12.019.001.0203 | 361020040 | Bolț ax 10×75 | Pin 10×75 | 1
6 | 12.002.014.0091 | 360320003 | Șurub cu cap hexagonal cu orificiu M10×85 | Bolt M10×85 | 1
7 | 12.006.011.0023 | 360640013 | Șaibă mare 10 | Washer 10 | 1
8 | 12.001.007.0060 | 360070008 | Piuliță hexagonală crestată subțire M10 | Nut M10 | 1
9 | 12.005.006.0040 | 360560025 | Splint 2×30 | Cotter Pin2×30 | 2
10 | 12.001.012.0040 | 360120009 | Piuliță hexagonală de blocare cu inserție nemetalică M8 | Nut M8 | 1