## Cuprins
Instrucțiuni de utilizare a catalogului de piese (SUMMARY)
Acest catalog de piese a fost întocmit pe baza celor mai recente informații disponibile în decembrie 2017.
This manual is revised according to the latest information available due to December. 2017.
Vă rugăm să acordați atenție notificărilor de revizuire a acestui catalog de piese ulterioare lunii decembrie 2017.
New revision of manual after december. 2017 will be informed.
La comandarea pieselor, indicați întotdeauna clar numărul piesei.
Always Specifying the part number when ordering.
Rețineți că desenele din acest catalog de piese pot diferi de forma reală a pieselor; vă rugăm să vă ghidați după piesa reală.
Drawings in this manual may be different from the parts itself. Please refer to the practicality.
Atunci când este necesară modificarea sau completarea conținutului catalogului de piese, compania noastră va publica o versiune revizuită la momentul potrivit; pentru a vă asigura că utilizați întotdeauna cea mai recentă listă de piese, se recomandă să dețineți cea mai recentă versiune revizuită. Pentru a verifica dacă a fost emisă o versiune revizuită, vă rugăm să contactați direct „WEIMA”.
When contents in the manual need revised, our company will give out our new revision. Please keep the latest manual for servicing. Please connect with “WEIMA” for the latest version.
Catalog de piese pentru motocultor WMX620 (configurație standard)
Cuprins
3 | ………………………………………………………………… | Componente carcasă față transmisie
5 | ………………………………………………………………… | Componente capac spate cutie de viteze
8 | ………………………………………………………………… | Componente ansamblu cutie de viteze
10 | ………………………………………………………………… | Componente carcasă deplasare
13 | ………………………………………………………………… | Componente carcasă frezare rotativă
16 | ………………………………………………………………… | Componente motor
18 | ………………………………………………………………… | Componente comandă mâner (tip XF)
21 | ………………………………………………………………… | Componente bază mâner
23 | ………………………………………………………………… | Componente lamă frezare rotativă
25 | ………………………………………………………………… | Componente apărătoare de noroi
27 | ………………………………………………………………… | Componente roată de deplasare

## Carcasă față transmisie
Componente carcasă față transmisie (Transmission case comp)
Componente carcasă față transmisie (Transmission case comp)
Nr. | Cod piesă | Standard | Cod material | Denumire | Denumire engleză | Cantitate | Preț RON (TVA inclus)
Ref No | Part No |  |  | Romana | Description | Qty
1 | GB/T5783-2000 |  | 11.102.005.2000 | Carcasă față transmisie | Transmission front case | 1
2 |  |  | 11.106.024.0030 | Bucșă 16×20×30 | Bush 16×20×30 | 2
3 |  | GB/T894.2-1986 | 12.007.004.0016 | Inel de siguranță pentru arbore 16 | Spring washer 16 | 1
4 |  |  | 12.015.020.0002 | Bușon ulei 20×6 | Oil plug 20×6 | 1
5 |  |  | 11.102.007.0202 | Arbore principal 1 | main shaft 1 | 1
6 |  |  | 12.009.001.0030 | Rulment 6004 | Bearing 6004 | 1
7 | GB/T93-1987 | GB/T5783-2000 | 12.002.009.0395 | Șurub cu cap hexagonal M10×20 | Bolt M10×20 | 1
8 |  |  | 11.005.009.0206 | Jojă de ulei | Oil ruler
9 | GB/T5287-2002 | GB/T882-1986 | 12.019.001.0070 | Bolț 6×30 | Pin 6×30 | 2
10 | T3200103 | GB/T91-2002 | 12.005.006.0036 | Cui spintecat 2×20 | Split pin 2×20 | 1
11 | T3200101 |  | 12.008.001.0180 | Inel O 11.2×2.65 | O-ring 11.2×2.65 | 2
12 | T3200108 |  | 11.102.035.0051 | Ax furcă ambreiaj | axles,clutch fork | 1
13 | 10B-1-40 |  | 11.102.036.0001 | Furcă ambreiaj | Clutch fork | 1
14 | GB/T6177.1-2000 |  | 11.108.002.0005 | Ansamblu miez ambreiaj | Core comp, clutch | 1
15 |  |  | 11.106.032.0030 | Șaibă de blocare | locked washer | 1
16 |  |  | 12.009.001.0132 | Rulment 6202 | Bearing 6202 | 1
17 |  |  | 11.108.001.0007 | Ansamblu capac exterior ambreiaj | Cover, clutch | 1
18 |  | GB/T16674.1-2000 | 12.002.012.0234 | Șurub hexagonal cu flanșă M8×20 | Bolt M8×20 | 1
19 |  | GB/T96.2-2000 | 12.006.011.0010 | Șaibă mare 8 | Big washer 8 | 1
20 |  | GB/T862.2-1987 | 12.006.005.0001 | Șaibă de blocare dințată exterior 8 | Locked washer 8 | 1
21 |  | GB/T96.2-2000 | 12.006.011.0010 | Șaibă mare 8 | Big washer 8 | 1

## Capac spate cutie viteze
Componente capac spate cutie de viteze (Transmission back case comp)
Componente capac spate cutie de viteze (Transmission back case comp)
Nr. | Cod piesă | Standard | Cod material | Denumire | Denumire engleză | Cantitate | Preț RON (TVA inclus)
Ref No | Part No |  |  | Romana | Description | Qty
1 |  | T4410003 | 11.102.023.0051 | Arbore secundar | Vice shaft | 1
2 |  |  | 12.009.001.0040 | Rulment 6005 | bearing 6005 | 1
3 |  | T2510009 | 11.102.021.0006 | Șaibă de reglaj 20×27×1 | Adjustment washer20×27×1 | 3
4 |  |  | 12.015.049.0001 | Rulment cu ace K20×24×20 | Needle bearingK20×24×20 | 1
5 |  | T4410004 | 11.106.006.0002 | Roată dințată dublă transmisie | Transmission double tooth | 1
6 |  | GB/T894.2-1986 | 12.007.008.0020 | Inel de siguranță pentru arbore 20 | Spring washer20 | 2
7 |  | T4410006 | 11.102.060.0022 | Roată dințată schimbare viteză | Reverse gear | 1
8 |  | T4101002 | 11.106.001.4000 | Capac spate cutie de viteze | Transmission back case | 1
9 |  | T3313120 | 11.106.024.0030 | Bucșă 16×20×30 | Bush16×20×30 | 1
10 |  |  | 12.008.001.0180 | Inel O 11.2×2.65 | O-ring11.2×2.65 | 2
11 |  | T4410009 | 11.102.066.0082 | Braț oscilant schimbare viteză | Shif gear rocker | 1
12 |  | GB/T894.2-1986 | 12.007.004.0016 | Inel de siguranță pentru arbore 16 | Spring washer 16 | 1
13 |  | GB/T97.1-1985 | 12.006.013.0020 | Șaibă plată 8 | washer 8 | 1
14 |  | GB/T93-1987 | 12.006.008.0030 | Șaibă elastică 8 | Spring washer8 | 1
15 |  | GB/T5783-2000 | 12.002.009.0070 | Șurub cu cap hexagonal M8×20 | BoltM8×20 | 1
16 |  |  | 12.009.001.0132 | Rulment cu bile 6202 | Ball bearing6202 | 1
17 |  | GB/T896.1-1986 | 12.007.002.0090 | Inel de siguranță pentru alezaj 35 | Ring for hole 35 | 1
18 |  | GB/T894.2-1986 | 12.007.004.0252 | Inel de siguranță pentru arbore 15 | Spring washer 15 | 1
19 |  |  | 11.120.040.0010 | Bușon ulei 35×6 | Oil plug 35×6 | 1
20 |  | T3313126 | 11.102.036.0030 | Gheară ambreiaj ieșire | Output clutch claw | 1
21 |  | GB/T894.2-1986 | 12.007.004.0120 | Inel de siguranță pentru arbore 17 | Spring washer 17 | 3
22 | GB/T6177.1-2000 |  | 12.015.028.0030 | Simering cu buză 17×40×6 | Lip seal17×40×6 | 1
23 | T3200002 | GB/T893.1-1986 | 12.007.002.0110 | Inel de siguranță pentru alezaj 40 | Ring for hole 40 | 1
24 | T3200020 |  | 12.009.001.0151 | Rulment cu bile 6203 | Ball bearing6203 | 1
25 | T3200001 | T4101015 | 11.102.036.0020 | Furcă ambreiaj ieșire | Output fork | 1
26 | GB/T5783-2000 | T4101017 | 11.120.104.0120 | Arc de presiune furcă ambreiaj | clutch fork spring | 1
27 | T3200019 |  | 11.106.032.0003 | Garnitură 12.1×19.9×0.8 | washer12.1×19.9×0.8 | 1
28 | GB/T5787-2000 | GB/T894.2-1986 | 12.007.004.0251 | Inel de siguranță pentru arbore 12 | Spring washer 12 | 1
29 | T3200018 | GB/T5783-2000 | 12.002.009.0120 | Șurub cu cap hexagonal M10×25 | Bolt M10×25 | 1
30 | GB/T5787-2000 | GB/T93-1987 | 12.006.008.0042 | Șaibă elastică 10 | Spring washer 10 | 1
31 | GB/T6172.1-2000 | GB/T97.1-1985 | 12.006.013.0040 | Șaibă plată 10 | washer 10 | 1
32 |  | GB/T119.2-2000 | 12.005.002.0030 | Știft cilindric 5×10 | Cylindrical pin 5×10 | 1
33 |  |  | 12.008.001.0350 | Inel O 18×1.8 | O-ring 18×1.8 | 1
34 |  | T4410010 | 11.102.019.0031 | Arbore marșarier | Reverse shaft | 1
35 |  |  | 12.009.002.1005 | Rulment cu ace K20×24×13 | Needle bearing K20×24×13 | 1
36 |  | T4101013 | 11.102.017.0400 | Roată dințată marșarier | Reverse gear | 1
37 |  | T2510043 | 11.102.052.0010 | Arc schimbare viteză | Shift gear spring | 1
38 |  | GB/T308-1989 | 12.010.001.0040 | Bilă de oțel φ8 | φ8 steel ball | 1
39 |  | T2510051 | 12.015.020.0002 | Bușon ulei 20×6 | Oil plug 20×6 | 1
40 |  |  | 11.102.071.0003 | Inel O 11.8×1.8 | O-ring11.8×1.8 | 1
41 |  | T4410007 | 11.102.003.0021 | Ax furcă schimbare viteză | Reverse gear fork shaft | 1
42 |  | T4410008 | 11.102.029.0021 | Furcă schimbare viteză | Shift gear fork | 1
43 |  | T4410002 | 11.102.007.0203 | Arbore principal 2 | Main shaft 2 | 1
44 |  | T4410005 | 11.102.095.5050 | Roată dințată condusă etapa a doua | Secondary driven teeth | 1

## Ansamblu cutie viteze
Componente ansamblu cutie de viteze (Transmission combination parts)
Componente ansamblu cutie de viteze (Transmission combination parts)
Nr. | Cod piesă | Standard | Cod material | Denumire | Denumire engleză | Cantitate | Preț RON (TVA inclus)
Ref No | Part No |  |  | Romana | Description | Qty
1 |  | 12.009.002.1006 | 12.009.002.1006 | Rulment cu ace K12×16×13 | Needle bearingK12×16×13 | 1
2 |  | 12.015.027.0025 | 12.015.027.0025 | Șaibă rezistentă la uzură 12.5×23×2 | Wear washer12.5×23×2 | 1
3 |  | 11.106.002.0042 | 11.106.002.0042 | Garnitură de hârtie carcasă spate cutie de viteze | Combination gasket | 1
4 |  | GB/T899-1988 | 12.004.003.0060 | Prezon b=1.5d M10×60 | Stud boltb=1.5d M10×60 | 6
5 |  | 11.101.090.0010 | 11.101.090.0010 | Suport conectare cablu | Cable connecting seat | 1
6 |  | GB/T97.1-2000 | 12.006.009.0001 | Șaibă plată 6 | Gasket6 | 6
7 |  | GB/T93-1987 | 12.006.008.0020 | Șaibă elastică 6 | Spring washer6 | 6
8 |  | GB/T6170-2000 | 12.001.001.0010 | Piuliță hexagonală tip 1 M6 | Bolt M6 | 1
9 |  |  | 11.102.116.0003 | Braț de conectare schimbare viteză | Shift linkage | 1
10 |  |  | 12.015.006.0001 | Clemă elastică A | Clip A | 1
11 |  | GB/T882-1986 | 12.019.001.0075 | Bolț 6×35 | Pin 6×35 | 1
12 |  | 11.120.113.0100 | 11.120.113.0100 | Suport fixare bază ambreiaj | clutch seat holder | 1
13 |  | GB/T16674.1-1986 | 12.002.012.0141 | Șurub hexagonal cu flanșă M8×16 | Bolt M8×16 | 2
14 |  | GB/T899-1988 | 12.004.003.1020 | Prezon b=1.5d M10×25 | Stud boltb=1.5d M10×60 | 4
15 |  | GB/T6170-2000 | 12.001.001.0031 | Piuliță hexagonală tip 1 M10 | nut M10 | 6
16 |  | GB/T93-1987 | 12.006.008.0042 | Șaibă elastică 10 | Spring washer 10 | 6
17 |  | GB/T97.1-2000 | 12.006.013.0040 | Șaibă plată 10 | Gasket 10 | 6

## Ansamblu carcasă deplasare
Componente ansamblu carcasă deplasare (Walking case comp)
Componente ansamblu carcasă deplasare (Walking case comp)
Nr. | Cod piesă | Standard | Cod material | Denumire | Denumire engleză | Cantitate | Preț RON (TVA inclus)
Ref No | Part No |  |  | Romana | Description | Qty
1 |  | GB/T899-1988 | 12.004.003.1022 | Prezon b=1.5d M10×25 | Stud bolt bm=1.5d M10×25 | 4
2 |  | GB/T91-2000 | 12.005.006.0030 | Cui spintecat 2.5×25 | Split pin 2.5×25 | 1
3 |  | GB/T93-1987 | 12.006.008.0050 | Șaibă elastică 12 | Spring washer 12 | 1
4 |  |  | 12.009.004.0200 | Rulment cu role conice 30206 | Tappered roller bearing 30206 | 1
5 |  | GB/T97.1-2000 | 12.006.013.0040 | Șaibă plată 10 | Gasket 10 | 8
6 |  | GB/T93-1987 | 12.006.008.0042 | Șaibă elastică 10 | Spring washer 10 | 8
7 |  | GB/T6170-2000 | 12.001.001.0031 | Piuliță hexagonală tip 1 M10 | Bolt M10 | 4
8 |  |  | 11.106.025.0002 | Garnitură de hârtie capac | End cover gasket | 1
9 |  | GB/T5783-2000 | 12.002.009.0130 | Șurub cu cap hexagonal M10×30 | Bolt M10×30 | 6
10 |  |  | 11.103.011.0030 | Capac | End cover | 1
11 |  |  | 12.009.004.0402 | Rulment cu role conice 30305 | Tappered roller bearing 30205 | 1
12 |  |  | 11.103.003.0004 | Pinion conic deplasare | Walking bevel gear | 1
13 |  |  | 12.008.001.0150 | Inel de etanșare O 10.2×2.65 | O-ring 10.2×2.65 | 1
14 |  |  | 11.120.102.0007 | Șurub golire ulei M12×1.25-12 | Drain bolt M12×1.25-12 | 1
15 |  |  | 11.120.008.0004 | Arbore de ieșire hexagonal | hexagonal output shaft | 1
16 |  |  | 12.009.001.0270 | Rulment cu bile 6305 | Ball bearing 6305 | 1
17 |  | GB/T70.1-2000 | 12.003.004.0001 | Șurub cu cap cilindric hexagon interior M6×10 | Bolt M6×10 | 6
18 |  |  | 11.103.046.0001 | Bloc de presare simering arbore ieșire | Output shaft oil seal | 2
19 |  |  | 12.015.028.0002 | Simering 25×42×7 | oil seal25×42×7 | 4
20 |  |  | 11.103.008.0002 | Șaibă de reglaj pinion conic | Adjustment gasket | 1
21 |  |  | 11.106.026.0004 | Bucșă distanțieră arbore ieșire | Output shaft sheath | 1
22 |  |  | 11.103.007.0006 | Ax pinion conic | Umbrella gear shaft | 1
23 |  |  | 12.009.004.0100 | Rulment cu role conice 30204 | Tappered roller bearing 30204 | 1
24 |  |  | 11.103.006.0040 | Carcasă deplasare | Walking case | 1
25 |  |  | 11.103.001.0003 | Pinion conic condus | Driven umbrella gear | 1
26 |  | GB/T6178-1986 | 12.001.006.0012 | Piuliță hexagonală crestată M12 | Slotted nut M12 | 1
27 |  |  | 11.106.002.0005 | Garnitură de hârtie carcasă | Combination gasket | 1

## Ansamblu frezare rotativă
Ansamblu carcasă frezare rotativă
Ansamblu carcasă frezare rotativă
Nr. | Cod piesă | Standard | Cod material | Denumire | Denumire engleză | Cantitate | Preț RON (TVA inclus)
Ref No | Part No |  |  | Romana | Description | Qty
1 |  |  | 11.103.011.2700 | Capac carcasă | Covers | 1
2 |  | GB/T5789-1986 | 12.002.013.0033 | Șurub hexagonal cu flanșă M6×16 | BoltM6×16 | 5
3 |  |  | 11.102.064.0001 | Bușon de cauciuc umplere ulei | Rubber plug | 1
4 |  | GB/T896.1-1986 | 12.007.002.0090 | Inel de siguranță pentru alezaj 35 | Retaining ring 35 | 1
5 |  |  | 12.009.001.0159 | Rulment cu bile 6203-2RS | Ball bearing6203-2RS | 1
6 |  | T3304002 | 11.102.036.0100 | Gheară ambreiaj | Clutch claw | 1
7 |  | GB/T5287-2002 | 12.006.001.0001 | Șaibă extra mare 6 | Extra large washer 6 | 1
8 |  | GB/T893.1-1986 | 12.007.002.0070 | Inel de siguranță pentru alezaj 40 | Retaining ring 40 | 3
9 |  |  | 11.120.074.1001 | Simering 17×35×7 | oil seal17×35×7 | 1
10 |  | GB-T276-94 | 12.009.001.0020 | Rulment cu bile 6003 | Ball bearing 6003 | 1
11 |  |  | 11.151.012.1000 | Pinion conic conducător | Active bevel gear | 1
12 |  |  | 11.151.002.0013 | Bucșă 20.5×26×21.5 | bushing 20.5×26×21.5 | 1
13 |  |  | 11.120.040.0060 | Bușon ulei 40×6 | Oil plug40×6 | 2
14 |  |  | 12.009.001.0151 | Rulment cu bile 6203 | Ball bearing 6203 | 2
15 |  | T4113501 | 11.106.043.0551 | Pinion lanț conducător 11 dinți | Proactive sprocket 11 teeth | 1
16 |  |  | 11.106.017.0030 | Lanț (520HF3-1-38) | Chain(520HF3-1-18) | 1
17 |  |  | 11.157.002.0200 | Arbore de transmisie | transmission shaft | 1
18 |  |  | 12.015.028.0043 | Simering (40×55×10) | Seal(40×55×10) | 2
19 |  |  | 12.015.028.0019 | Simering 25×35×7 | Seal25×35×7 | 4
20 |  |  | 12.015.049.1000 | Rulment cu ace și inel exterior ambutisat (HK25×32×16) | Drawn cup needle roller bearings | 2
21 |  | T4430005 | 11.106.048.1100 | Semiax ieșire lucrare sol | Farming output half shaft | 2
22 |  |  | 12.009.001.5100 | Rulment cu bile 61908 | Ball bearing 61908 | 2
23 |  |  | 12.009.001.0040 | Rulment cu bile 6005 | Ball bearing 6005 | 2
24 |  | T4430001 | 11.106.001.4500 | Carcasă frezare rotativă | Swing box | 1
25 |  |  | 11.103.030.0002 | Garnitură etanșare Φ10 | GasketΦ10 | 1
26 |  |  | 11.120.102.0008 | Bușon golire ulei M10×12-1.25 | Put oil plug M10×12-1.25 | 1
27 |  | T4430003 | 11.106.025.0007 | Garnitură de hârtie capac carcasă frezare | Swing box end cover paper pad | 1
28 |  | T4430006 | 11.107.009.0030 | Arbore de ieșire lucrare sol | Farming output shaft | 1
29 |  | GB/T894.2-1986 | 12.007.004.0270 | Inel de siguranță pentru arbore 32 | Shaft retaining ring 32 | 1
30 |  | T4430012 | 12.015.027.0028 | Șaibă 25×38×2 | washer25×38×2 | 1
31 |  | T4430010 | 11.158.004.0201 | Pinion lanț ieșire lucrare sol | Plow the output sprocket | 1
32 |  | T4430002 | 11.103.011.2800 | Capac carcasă frezare rotativă | Swing box end caps | 1
33 |  | GB/T97.1-1985 | 12.006.013.0020 | Șaibă plată 8 | Washer 8 | 8
34 |  | GB/T93-1987 | 12.006.008.0030 | Șaibă elastică 8 | Washer 8 | 8
35 |  |  | 12.002.009.0100 | Șurub cu cap hexagonal M8×30 | Bolt M8×30 | 8
36 |  |  | 12.009.001.0132 | Rulment cu bile 6202 | Ball bearing 6202 | 2
37 |  | T4430015 | 11.107.005.0060 | Roată dințată conducătoare lucrare sol | Cultivation of active teeth | 2
38 |  | T4430009 | 11.106.043.0004 | Pinion lanț conducător lucrare sol | Tillable drive sprocket | 1
39 |  |  | 11.106.017.0031 | Lanț (520HF3-1-18) | Chain(520HF3-1-18) | 1
40 |  | T4430004 | 11.157.002.0300 | Arbore de transmisie lucrare sol | Cultivation drive shaft | 1
41 |  | T4430011 | 11.106.031.0094 | Bucșă distanțieră 20×25×12 | Spacer20×25×12 | 1
42 |  | T4430008 | 11.106.042.0006 | Pinion lanț condus | Sprocket | 1
43 |  |  | 11.159.086.0600 | Garnitură 32×39.5×0.2 | Gasket32×39.5×0.2 | 2
44 |  |  | 11.151.012.2800 | Pinion conic condus | Bevel gear | 1
45 |  |  | 11.159.090.0400 | Garnitură de hârtie capac carcasă | Cover paper pad | 1

## Componente motor
Componente motor (Engine and connections)
Componente motor (Engine and connections)
Nr. | Cod piesă | Standard | Cod material | Denumire | Denumire engleză | Cantitate | Preț RON (TVA inclus)
Ref No | Part No |  |  | Romana | Description | Qty
1 |  | GB/T6177.1-2000 | 12.001.005.0056 | Piuliță hexagonală cu flanșă M10 | hexagonal flange nut M10 | 1
2 |  | GB/T97.1-1985 | 12.006.013.0040 | Șaibă plată 10 | Gasket 10 | 2
3 |  |  | 11.120.001.0003 | Garnitură de hârtie flanșă-cutie de viteze | flange gasket | 1
4 |  |  |  | Motor pe benzină 170F-2/P | WM170-2/P gasoline engine | 1
5 |  | GB/T97.1-1985 | 12.006.013.0020 | Șaibă plată 8 | Gasket 8 | 4
6 |  | GB/T93-1987 | 12.006.008.0030 | Șaibă elastică 8 | Spring Washer 8 | 4
7 |  | GB/T6170-2000 | 12.001.001.0020 | Piuliță hexagonală M8 | Nut M8 | 4
8 |  | GB/T5787-1986 | 12.002.012.0146 | Șurub hexagonal cu flanșă M8×40 | Bolt M10×40 | 4
9 |  |  | 11.109.004.2700 | Bară de protecție | Bumper | 1
4
4
2

## Comandă mâner XF
Componente sistem de comandă mâner tip XF
Componente sistem de comandă mâner tip XF
Nr. | Cod piesă | Standard | Cod material | Denumire | Denumire engleză | Cantitate | Preț RON (TVA inclus)
Ref No | Part No |  |  | Romana | Description | Qty
1 |  | 11.101.110.0201 |  | Suport rotativ | Swivel seat | 1
2 |  |  | 12.009.001.0025 | Rulment cu bile 6004-2RS | Ball bearing6004-2RS | 2
3 |  |  | 11.101.082.0003 | Cablu reglare înălțime mâner | Armrest height adjustment cable | 1
4 |  |  | 11.106.034.0002 | Colier autoblocant φ25 | Self-locking hoopφ25 | 2
5 |  |  | 11.101.005.0023 | Ansamblu sudat pârghie schimbător viteză auxiliar | Vice shift lever welding parts | 1
6 |  | GB/T8891.-2000 | 12.001.012.0035 | Piuliță hexagonală de blocare cu inserție nemetalică M6 | NutM6 | 6
7 |  |  | 11.101.001.0001 | Manșon de cauciuc antivibrație mâner φ25 | φ25 handle rubber | 2
8 |  |  | 11.101.073.0100 | Ansamblu mâner ambreiaj | disengaged clutch handle | 1
9 |  |  | 11.101.026.0041 | Capac cadru mâner | Upper Tidy Cover | 1
10 | GB/T5287-1985 |  | 11.101.009.3900 | Cadru mâner | top handle | 1
11 | T3200021 |  | 11.101.031.0005 | Comutator accelerație tip „albină” φ25 | Throttle switch | 1
12 | GB/T1096-79 |  | 11.101.028.0101 | Comutator oprire motor | Flameout switch | 1
13 | T3200007 |  | 11.101.005.0001 | Mâner marșarier/ambreiaj | Reverse gear / clutch handle | 1
14 | GB/T5783-2000 | GB/T882-1986 | 12.019.001.0095 | Bolț 7×22 | Pin7×22 | 1
15 | GB/T16674.1-2000 |  | 11.101.006.0001 | Conector cablu de tensionare | Tie bar connector | 1
16 | T3200010 |  | 11.101.007.0066 | Cablu principal de reglaj | Adjust the main cable | 1
17 | GB/T97.1-1985 |  | 11.106.045.0400 | Capac lateral cadru mâner | Handrail side cover | 1
18 | GB/T93-1987 | GB/T889.1-2000 | 12.001.012.0040 | Piuliță hexagonală de blocare cu inserție nemetalică M8 | Non-metallic inserts Hex nuts | 4
19 | GB/T6170-2000 |  | 11.160.037.1700 | Bloc de presare cadru mâner | Handrail briquetting | 2
20 | GB/T5787-2000 |  | 11.120.014.0900 | Capac bază mâner | Armrest cover | 1
21 |  |  | 11.102.075.0050 | Capac schimbător viteză auxiliar (tip XF) | Deputy variable speed cover | 1
22 |  | GB/T899-1988 | 12.004.003.0032 | Prezon b=1.5d M8×24 | Stud boltb=1.5d M8×24 | 4
23 |  |  | 11.101.082.0021 | Cablu reglare stânga-dreapta mâner | Handrails around the adjustment cable | 1
24 |  | GB/T5789-1986 | 12.002.013.0031 | Șurub hexagonal cu flanșă M6×12 | Hexagon head boltM6×12 | 3
25 |  |  | 11.101.002.0032 | Cablu accelerație | oil cable | 1
26 |  |  | 11.101.007.0360 | Cablu ambreiaj ieșire | clutch cable | 1
27 |  | GB/T5789-1986 | 12.002.012.0177 | Șurub hexagonal cu flanșă M6×35 | Hexagon head boltM6×35 | 4

## Componente bază mâner
Componente bază mâner
Componente bază mâner
Nr. | Cod piesă | Standard | Cod material | Denumire | Denumire engleză | Cantitate | Preț RON (TVA inclus)
Ref No | Part No |  |  | Romana | Description | Qty
1 |  |  | 11.101.017.0271 | Pârghie schimbător viteză | shift lever | 1
2 |  |  | 12.015.006.0002 | Clemă elastică B | Circlip B | 2
3 |  | GB/T6170-2000 | 12.001.001.0031 | Piuliță hexagonală M10 | Bolt M10 | 4
4 |  | GB/T 93-1987 | 12.006.008.0042 | Șaibă elastică 10 | Spring washer 10 | 4
5 |  | T4450002 | 11.101.014.2900 | Bază mâner | middle handle | 1
6 |  | T4400005 | 11.101.047.0044 | Suport indicator treaptă viteză | Gear indicator frame | 1
7 |  | GB/T16674.1-2000 | 12.002.012.0174 | Șurub hexagonal cu flanșă M10×30 | Hexagon head bolt M10×30 | 4

## Componente lamă frezare
Componente lamă frezare rotativă
Componente lamă frezare rotativă
Nr. | Cod piesă | Standard | Cod material | Denumire | Denumire engleză | Cantitate | Preț RON (TVA inclus)
Ref No | Part No |  |  | Romana | Description | Qty
1 |  |  | 12.014.002.0341 | Pană paralelă 8×7×32 | Flat key8×7×32 | 2
2 |  |  | 11.110.003.0005 | Lamă frezare rotativă - dreapta | Rotary blade - right | 8
3 |  |  | 11.110.003.0004 | Lamă frezare rotativă - stânga | Rotary blade - left | 7
4 |  |  | 11.110.002.0801 | Tambur exterior frezare rotativă - dreapta | Rotary outside the rotary knife - right | 1
5 |  | GB/T5783-2000 | 12.002.009.0120 | Șurub cu cap hexagonal M10×25 | Bolt M10×25 | 16
6 |  | GB/T6170-2000 | 12.001.001.0031 | Piuliță hexagonală M10 | Nut M10 | 18
7 |  | GB/T 93-1987 | 12.006.008.0042 | Șaibă elastică 10 | Washer 10 | 16
8 |  |  | 11.110.002.0900 | Tambur interior frezare rotativă - dreapta | Rotary rotary knife - right | 1
9 |  | GB/T5783-2000 | 12.002.009.0130 | Șurub cu cap hexagonal M10×30 | Bolt M10×30 | 2
10 |  |  | 11.110.003.0100 | Lamă lungă frezare rotativă - stânga | Long rotary blade - left | 1
11 |  |  | 12.019.001.0130 | Bolț 8×43 | Pin 8×43 | 2
12 |  |  | 12.015.006.0002 | Clemă elastică B | Clip B | 2
13 |  |  | 11.110.002.0800 | Tambur exterior frezare rotativă - stânga | Rotary outside the rotary knife - left | 1
14 |  |  | 11.110.002.0900 | Tambur interior frezare rotativă - stânga | Rotary rotary knife - left | 1

## Componente apărătoare noroi
Componente apărătoare de noroi (Fender parts)
Componente apărătoare de noroi (Fender parts)
Nr. | Cod piesă | Standard | Cod material | Denumire | Denumire engleză | Cantitate | Preț RON (TVA inclus)
Ref No | Part No |  |  | Romana | Description | Qty
1 |  | T4440001 | 11.115.017.0202 | Apărătoare de noroi principală | Main fender | 1
2 |  |  | 11.115.015.0005 | Placă conectare apărătoare laterală | Side mud connection plate | 2
3 |  | T4440005 | 11.115.007.0105 | Apărătoare de noroi laterală dreapta | Side fender right | 1
4 |  |  | 12.019.001.0150 | Bolț 8×55 | Pin 8×55 | 2
5 |  | GB/T97.1-1985 | 12.006.008.0030 | Șaibă plată 8 | Washer 8 | 2
6 |  |  | 12.015.006.0001 | Clemă elastică A | CirclipA | 2
7 |  | T4440002 | 11.115.018.0002 | Apărătoare de noroi spate | Rear fender | 1
8 |  | T4440007 | 11.115.018.1000 | Bară conectare apărătoare de noroi | Fender connection bar | 1
9 |  | T4400001 | 11.114.004.0600 | Cadru de conectare | Connection frame | 1
10 |  |  | 12.002.013.0170 | Șurub hexagonal cu flanșă M6×20 | Bolt M6×20 | 4
11 |  |  | 12.001.024.0010 | Piuliță hexagonală cu flanșă de blocare cu inserție nemetalică M6 | Nut M6 | 4
12 |  |  | 12.002.013.0550 | Șurub hexagonal cu flanșă M8×40 | Bolt M8×40 | 2
13 |  | T4440004 | 11.115.007.0104 | Apărătoare de noroi laterală stânga | Side fender left | 1
14 |  |  | 12.002.013.0580 | Șurub hexagonal cu flanșă M8×45 | Bolt M8×45 | 1
15 |  | T4440006 | 11.115.012.0036 | Bandă de presare apărătoare de noroi | Fender pressure strip | 1
16 |  | GB/T6183.1-2000 | 12.001.024.0009 | Piuliță hexagonală cu flanșă de blocare cu inserție nemetalică M8 | Nut M8 | 23

## Componente roată deplasare
Componente roată de deplasare (Walk round parts)
Componente roată de deplasare (Walk round parts)
Nr. | Cod piesă | Standard | Cod material | Denumire | Denumire engleză | Cantitate | Preț RON (TVA inclus)
Ref No | Part No |  |  | Romana | Description | Qty
1 |  |  | 12.001.001.0020 | Piuliță hexagonală M8 | Nut M8 | 10
2 |  |  | 12.006.008.0030 | Șaibă elastică 8 | Spring washer 8 | 10
3 |  |  | 11.111.004.0188 | Spiță roată exterioară | Outside rim | 2
4 |  |  | 11.111.003.0010 | Anvelopă cauciuc antiderapant/cameră/anvelopă exterioară | Wheel and tyre | 2
5 |  |  | 11.111.002.0188 | Spiță roată interioară | Inner rim | 2
6 |  |  | 11.111.001.0700 | Ax roată | Wheel axle | 2
7 |  |  | 12.002.009.0070 | Șurub cu cap hexagonal M8×20 | Bolt M8×20 | 10
8 |  |  | 12.015.006.0002 | Clemă elastică B | Clip B | 2
9 |  |  | 12.019.001.0130 | Bolț 8×43 | Pin 8×43 | 2